## OvcharkaBoard
Line # | Name | Description | Designator | Quantity | Ссылка | Стоимость партии | Кол-во в партии | Стоимость единицы | Сумма по каждому компоненту | На сколько плат хватит компонента
| 100нФ | Конденсатор керамический, типоразмера 0603 | C1, C2, C3, C4, C5, C11, C13, C16 | 8 | Ссылка на Алиэкспресс | 61.11 | 100 | 0.6111 | 4.8888 | 12.5
| 1мкФ | Танталовый конденстор, smd, тип А | C6, C7, C17 | 3 | Ссылка на Алиэкспресс | 160.3 | 10 | 16.03 | 48.09 | 3.3333
| 20пФ | Конденсатор керамический, типоразмера 0603 | C8, C12, C14, C15 | 4 | Ссылка на Алиэкспресс | 60.11 | 100 | 0.6011 | 2.4044 | 25
| 10пФ | Конденсатор керамический, типоразмера 0603 | C9, C10 | 2 | Ссылка на Алиэкспресс | 60.11 | 100 | 0.6011 | 1.2022 | 50
| 10мкФ 50В | Конденсатор керамический, типоразмера 1206 | C18, C20, C24, C25, C31, C32 | 6 | Ссылка на Чип и Дип | 477 | 53 | 9 | 54 | 8.8333
| 100пФ | Конденсатор керамический, типоразмера 0603 | C19, C22, C23 | 3 | Ссылка на Алиэкспресс | 60.11 | 100 | 0.6011 | 1.8033 | 33.3333
| 3.9нФ | Конденсатор керамический, типоразмера 0603 | C21 | 1 | Ссылка на Чип и Дип | 180 | 20 | 9 | 9 | 20
| 1мкФ 6.3В | Конденсатор керамический, типоразмера 0603 | C26, C27, C33, C34, C37, C38, C41, C42 | 8 | Ссылка на Алиэкспресс | 115.11 | 100 | 1.1511 | 9.2088 | 12.5
| 100нФ 50 В | Конденсатор керамический, типоразмера 0603 | C28, C29, C36, C39, C44 | 5 | Ссылка на Алиэкспресс | 61.22 | 200 | 0.3061 | 1.5305 | 40
| 1мкФ 16 В | Конденсатор керамический, типоразмера 0603 | C30, C35, C40, C43 | 4 | Ссылка на Алиэкспресс | 115.11 | 100 | 1.1511 | 4.6044 | 25
1 | MC34063S | The MC34063is a monolithic regulator subsystem, intended for use as DC to DC converter. This device contains a temperature compensated band gap reference, a duty-cycle control oscillator, driver and high current output switch. It can be used for step down, step-up or inverting switching regulators as well as for series pass regulators. | DA1 | 1 | Ссылка на Алиэкспресс | 440.17 | 10 | 44.017 | 44.017 | 10
| SN74LVC2G17DBVR | Сдвоенный буфер с триггером Шмитта на входе | DD1 | 1 | Ссылка на Алиэкспресс | 183.98 | 10 | 18.398 | 18.398 | 10
1 | STM32F103C8T6 | Medium-density performance line Arm®-based 32-bit MCU with 64 or 128 KB Flash, USB, CAN, 7 timers, 2 ADCs, 9 com. interfaces | DD2 | 1 | Ссылка на Алиэкспресс | 1134.61 | 10 | 113.461 | 113.461 | 10
| SN74LVC2G14DCKR | Сдвоенный инвертор с триггером Шмидта | DD3 | 1 | Ссылка на Алиэкспресс | 147.92 | 10 | 14.792 | 14.792 | 10
| 74HC08D | Логическая ИС, QUAD 2-INPUT AND GATE | DD4 | 1 | Ссылка на Алиэкспресс | 139.06 | 10 | 13.906 | 13.906 | 10
1 | SN65HVD230D | CAN-Трансивер, 3.3V, 1Mbps, ESD=16кВ, Stan-by режим, Ток потребления в Sleep режиме 40нА | DD5 | 1 | Ссылка на Алиэкспресс | 107.33 | 1 | 107.33 | 107.33 | 1
1 | DRV8106SQRHBRQ1 | Automotive, 40-V, half-bridge Smart Gate Driver w/offline diagnostics and inline current sense amp. | DD6, DD7, DD8, DD9 | 4 | Ссылка на Алиэкспресс | 2242.15 | 10 | 224.215 | 896.86 | 2.5
| 25 A | Предохранитель плавкий 5x20 | F1 | 1 | Ссылка на Алиэкспресс | 182.6 | 20 | 9.13 | 9.13 | 20
| FC-135R | Кварцевый резонатор 32,768 кГц; SMD | G1 | 1 | Ссылка на Алиэкспресс | 229.46 | 10 | 22.946 | 22.946 | 10
| HC-49SM | Кварцевый резонатор 8 МГц; SMD | G2 | 1 | Ссылка на Алиэкспресс | 133.87 | 10 | 13.387 | 13.387 | 10
| 3 | Светодиод оранжевый SMD 0805=2x1.3мм, 70мКд, 130°, 625нм (Orange); №7339 o СД SMD02013C2\оран\ 70\130\пр\FYLS-0805UEC\ | HL1 | 1 | Ссылка на Алиэкспресс | 65 | 100 | 0.65 | 0.65 | 100
| 3 | Светодиод SMD 0805=2x1.3мм, красный, 28мкд, 130град, прозрачная линза; Q-15575B СД SMD02013C2\кр\ 28,5\130\пр\FYLS- 0805HD\FORYARD | HL2, HL3, HL4, HL5, HL6 | 5 | Ссылка на Алиэкспресс | 56 | 100 | 0.56 | 2.8 | 20
| 47мкГн | Дроссль cd54 | L1 | 1 | Ссылка на Алиэкспресс | 88 | 20 | 4.4 | 4.4 | 20
| 330Ом | Резистор, типоразмера 0603 | R1, R8 | 2 | Ссылка на Алиэкспресс | 41 | 100 | 0.41 | 0.82 | 50
| 100кОм | Резистор, типоразмера 0603 | R2, R3, R7 | 3 | Ссылка на Алиэкспресс | 41 | 100 | 0.41 | 1.23 | 33.3333
| 10кОм | Резистор, типоразмера 0603 | R4, R5, R9, R13, R14, R18, R19, R23 | 8 | Ссылка на Алиэкспресс | 41 | 100 | 0.41 | 3.28 | 12.5
| 1МОм | Резистор, типоразмера 0603 | R6 | 1 | Ссылка на Алиэкспресс | 41 | 100 | 0.41 | 0.41 | 100
| 8.2кОм 1% | Резистор, типоразмера 0603 | R10 | 1 | Ссылка на Алиэкспресс | 41 | 100 | 0.41 | 0.41 | 100
| 4.7кОм 1% | Резистор, типоразмера 0603 | R11 | 1 | Ссылка на Алиэкспресс | 41 | 100 | 0.41 | 0.41 | 100
| 0.2Ом 1% | Резистор, типоразмера 2512 | R12 | 1 | Ссылка на Алиэкспресс | 117 | 20 | 5.85 | 5.85 | 20
| 7.5мОм 3Вт | Резистор, типоразмера 2512 | R15, R20 | 2 | Ссылка на Алиэкспресс | 382.11 | 50 | 7.6422 | 15.2844 | 25
| 1.8кОм | Резистор, типоразмера 2512 | R16, R17, R21, R22 | 4 | Ссылка на Алиэкспресс | 127 | 50 | 2.54 | 10.16 | 12.5
| SPDT 1P2T | Микропереключатель | SA1 | 1 | Ссылка на Алиэкспресс | 330.6 | 20 | 16.53 | 16.53 | 20
| KAN0441-0252B | Кнопка тактовая 6x3,5мм | SB1, SB2 | 2 | Ссылка на Чип и Дип | 500 | 100 | 5 | 10 | 50
| 1N5819W | Диод Шоттки, 40 В, 0.35 А, SOD-123 | VD1, VD2, VD4 | 3 | Ссылка на Алиэкспресс | 83 | 100 | 0.83 | 2.49 | 33.3333
| ESDCAN24-2BLY | Устройство защиты CAN шины от ESD, 2 защитных диода [SOT-23-3] | VD3 | 1 | Ссылка на Алиэкспресс | 334.37 | 10 | 33.437 | 33.437 | 10
| BZX384-C18 | Стабилитрон 18В 0.3Вт [SOD-323] | VD5 | 1 | Ссылка на Алиэкспресс | 216.99 | 20 | 10.8495 | 10.8495 | 20
| STD10PF06T4-VB | Транзистор P-MOSFET 60В 30А 34Вт [D-PAK] | VT1 | 1 | Ссылка на Чип и Дип | 130 | 1 | 130 | 130 | 1
| или | [7 empty] | 0 | #DIV/0!
| IRFR5305TRPBF | Транзистор P-CH 55V 31A [D-PAK] | VT1 | 1 | Ссылка на Алиэкспресс | 119.71 | 10 | 11.971 | 11.971 | 10
| IRF7854TRPBF | Транзистор, HEXFET, N-канал, 80В, 10А [SOIC-8] | VT2, VT3, VT4, VT5, VT6, VT7, VT8, VT9 | 8 | Ссылка на Алиэкспресс | 174.79 | 10 | 17.479 | 139.832 | 1.25
| S5B-PH | JST PH 5pin 2 mm pitch; horizontal; through hole S5B-PH-K-S OR full smd; S5B-PH-SM4-TB | XP1, XP2 | 2 | Ссылка на Алиэкспресс | 335.37 | 20 | 16.7685 | 33.537 | 10
| S4B-ZR | JST ZH 4pin 1.5 mm pitch; horizontal; through hole OR full smd; S4B-ZR | XP3, XP4 | 2 | Ссылка на Алиэкспресс | 525.6 | 10 | 52.56 | 105.12 | 5
| XT30PW-M | Socket; DC supply; XT30; male; PIN: 2; on PCBs; THT; yellow; 15A; 500V | XP5, XP6, XP7 | 3 | Ссылка на Алиэкспресс | 449 | 10 | 44.9 | 134.7 | 3.3333
[5 empty] | Сумма заказа = | 10571.87 | Стоимость компонентов на 1 плату = | 1935.1303

## Делитель
R1 | 5.1
R2 | 8.364