## bomchik
Line # | Name | Description | Designator | Quantity | 2BoardRequire | Bought | Extra | Supplier | Price
| 100нФ | Конденсатор керамический, типоразмера 0603 | C1, C2, C3, C4, C5, C9, C13, C19 | 8 | 16 |  | -16
| 1мкФ | Описание свойств компонента | C6, C7, C20 | 3 | 6 |  | -6
| 20пФ | Конденсатор керамический, типоразмера 0603 | C8, C12, C14, C15 | 4 | 8 |  | -8
| 10пФ | Конденсатор керамический, типоразмера 0603 | C10, C11 | 2 | 4 |  | -4
| 10мкФ 50В | Конденсатор керамический, типоразмера 1206 | C16, C17, C21, C22, C28, C29, C30 | 7 | 14 |  | -14
| 3.9нФ | Конденсатор керамический, типоразмера 0603 | C18 | 1 | 2 |  | -2
| 1мкФ 6.3В | Конденсатор керамический, типоразмера 0603 | C23, C24, C31, C32, C35, C36, C39, C40 | 8 | 16 |  | -16
| 0,1мкФ 50 В | Конденсатор керамический, типоразмера 0603 | C25, C26, C34, C37, C42 | 5 | 10 |  | -10
| 1мкФ 16 В | Конденсатор керамический, типоразмера 0603 | C27, C33, C38, C41 | 4 | 8 |  | -8
| MC34063S | The MC34063is a monolithic regulator subsystem, intended for use as DC to DC converter. This device contains a temperature compensated band gap reference, a duty-cycle control oscillator, driver and high current output switch. It can be used for step down, step-up or inverting switching regulators as well as for series pass regulators. | DA1 | 1 | 2 | 10 | 8 | Aliexpress
| SN74LVC2G17DBVR | Сдвоенный буфер с триггером Шмитта на входе | DD1 | 1 | 2 |  | -2
| STM32F103C8T6 | Medium-density performance line Arm®-based 32-bit MCU with 64 or 128 KB Flash, USB, CAN, 7 timers, 2 ADCs, 9 com. interfaces | DD2 | 1 | 2 | 10 | 8 | Aliexpress
| SN74LVC2G14DCKR | Сдвоенный инвертор с триггером Шмидта | DD3 | 1 | 2 |  | -2
| 74HC08D | Логическая ИС, QUAD 2-INPUT AND GATE | DD4 | 1 | 2 |  | -2
| SP3485EN-L/TR | Трансивер RS485 Half-Duplex 1/1 | DD5 | 1 | 2 | 5 | 3 | ТомЭлектрон
| SN74HC148DR | Шифратор с 8-и до 3-х линий передачи данных [SO-16] | DD6 | 1 | 2 |  | -2
| DRV8106SQRHBRQ1 | Automotive, 40-V, half-bridge Smart Gate Driver w/offline diagnostics and inline current sense amp. | DD7, DD8, DD9, DD10 | 4 | 8 |  | -8
| ва | Предохранитель плавкий 5x20 | F1 | 1 | 2 |  | -2
| FC-135R | Кварцевый резонатор 32,768 кГц; SMD | G1 | 1 | 2 |  | -2
| HC-49SM | Кварцевый резонатор 8 МГц; SMD | G2 | 1 | 2 | 3 | 1 | ТомЭлектрон
| 3 | Светодиод оранжевый SMD 0805=2x1.3мм, 70мКд, 130°, 625нм (Orange); №7339 o СД SMD02013C2\оран\ 70\130\пр\FYLS-0805UEC\ | HL1 | 1 | 2 | 100 | 98
| 3 | Светодиод SMD 0805=2x1.3мм, красный, 28мкд, 130град, прозрачная линза; Q-15575B СД SMD02013C2\кр\ 28,5\130\пр\FYLS- 0805HD\FORYARD | HL2 | 1 | 2 | 100 | 98
| 3 | Светодиод SMD 0805=2x1.3мм, красный, 28мкд, 130град, прозрачная линза; Q-15575B СД SMD02013C2\кр\ 28,5\130\пр\FYLS- 0805HD\FORYARD | HL3, HL4, HL5, HL6 | 4 | 8 | 100 | 92
| 47мкГн | Резистор, типоразмера 2010 | L1 | 1 | 2 |  | -2
| 330Ом | Резистор, типоразмера 0603 | R1, R8 | 2 | 4 |  | -4
| 100кОм | Резистор, типоразмера 0603 | R2, R3, R7 | 3 | 6 |  | -6
| 10кОм | Резистор, типоразмера 0603 | R4, R5, R15, R16, R19, R20, R23 | 7 | 14 |  | -14
| 1МОм | Резистор, типоразмера 0603 | R6 | 1 | 2 |  | -2
| 120Ом | Резистор, типоразмера 0603 | R9 | 1 | 2 |  | -2
| 8.2кОм 1% | Резистор, типоразмера 0603 | R10 | 1 | 2 |  | -2
| 4.7кОм | Резистор, типоразмера 0603 | R11, R12 | 2 | 4 |  | -4
| 5кОм 1% | Резистор, типоразмера 0603 | R13 | 1 | 2 |  | -2
| 0.2Ом 1% | Резистор, типоразмера 2512 | R14 | 1 | 2 |  | -2
| 7.5мОм | Резистор, типоразмера 2512 | R17, R21 | 2 | 4 | 50 | 46
| 1.8кОм | Резистор, типоразмера 2512 | R18, R22 | 2 | 4 |  | -4
| KAN0441-0252B | Описание свойств компонента | SB1, SB2 | 2 | 4 |  | -4
| 1N5819W | Диод Шоттки, 40 В, 0.35 А, SOD-123 | VD1, VD2, VD4 | 3 | 6 | 50 | 44
| ESDCAN24-2BLY | Устройство защиты CAN шины от ESD, 2 защитных диода [SOT-23-3] | VD3 | 1 | 2 |  | -2
| BZX384-C18 | Стабилитрон 18В 0.3Вт [SOD-323] | VD5 | 1 | 2 |  | -2
| STD10PF06T4-VB | Транзистор P-MOSFET 60В 30А 34Вт [D-PAK] | VT1 | 1 | 2 |  | -2
| IRF7854TRPBF | Транзистор, HEXFET, N-канал, 80В, 10А [SOIC-8] | VT2, VT3, VT4, VT5, VT6, VT7, VT8, VT9 | 8 | 16 | 20 | 4
| S5B-PH | JST PH 5pin 2 mm pitch; horizontal; through hole OR full smd; S5B-PH-SM4-TB | XP1, XP2 | 2 | 4 | 20 | 16 | Aliexpress
| S4B-ZR | JST ZH 4pin 1.5 mm pitch; horizontal; through hole OR full smd; S4B-ZR | XP3 | 1 | 2 | 15 | 13 | Aliexpress
| S4B-PH | JST PH 4pin 2 mm pitch; horizontal; through hole OR full smd; S4B-PH-SM4-TB | XP4 | 1 | 2 | 10 | 8
| XT30PW-M | Socket; DC supply; XT30; male; PIN: 2; on PCBs; THT; yellow; 15A; 500V | XP5, XP6, XP7 | 3 | 6 | 7 | 1
| XT30-M |  |  |  |  | 10 | 10 | Aliexpress
| XT30-F |  |  |  |  | 10 | 10 | Aliexpress